## 21款配置定义
T5L
| Model Setting： |  | 1.8T/6MT | 1.5T/6AT 7- seat
| Engine | Engine Brand: | DFLZM | DAE
|  | Engine Model: | DFMB18TQA | 4J15T
|  | Emission standard: | National Sixb | National 6b
|  | Displacement (L): | 1.796 | 1.468
|  | Intake form: | Turbocharged | Turbocharged
|  | Number of cylinders (pcs): | 4 | 4
|  | Number of valves per cylinder (pcs): | 4 | 4
|  | Compression ratio: | 11 | 9
|  | Cylinder bore: | 82 | 75.5
|  | Stroke: | 85 | 82
|  | Maximum net power (kW): | 118 | 106
|  | Rated power (kW): | 121 | 115
|  | Rated power speed (rpm): | 5000 | 5000
|  | Maximum net torque (N.m): | 240 | 215
|  | Rated torque (N.m): | 260 | 230
|  | Maximum torque speed (rpm): | 1500-4000 | 1750-4600
|  | Engine-specific technology: | DVVT | MIVEC
|  | Fuel form: | Gasoline | Gasoline
|  | Fuel grade: | 92# and above | 92# and above
|  | Oil supply method: | Multi-point EFI | Multi-point EFI
|  | Cylinder head material: | Aluminum | Aluminum
|  | Cylinder block material: | Aluminum | Cast Iron
|  | Fuel tank volume (L): | 55 | 55
| Gear Box | Transmission: | MT | AT
|  | Number of gears: | 6 | 6
|  | Shift maneuvering form: | Lasso type remote control | Electronically controlled automatic
| Vehicle Body | Body structure: | Load-bearing | Load-bearing
|  | Number of doors (pcs): | 5 | 5
|  | Number of seats (pcs): | 5+2 | 5+2
| Chassis | Drive mode: | Front-mounted front drive | Front drive
|  | Clutch maneuvering: | Hydraulic transmission | ×
|  | Front suspension type: | MacPherson independent suspension + lateral stabilizer bar | MacPherson independent suspension + lateral stabilizer bar
|  | Rear suspension type: | Multi-link independent rear suspension | Multi-link independent rear suspension
|  | Steering Transmission: | Electric Steering | Electric steering
|  | Front wheel brakes: | Ventilated Disc | Ventilated Disc
|  | Rear wheel brakes: | Disc | Disc
|  | Parking brake type: | Mechanical Parking | Electronic Parking
|  | Tire specifications: | 225/60 R18 | 225/60 R18
|  | Tire Construction: | Common radial | Common radial
|  | Spare tire: | T155/90 R17 | T155/90 R17
| Security Configuration | Driver's airbag: | ● | ●
|  | Passenger airbag: | ● | ●
|  | Front seat belts: | ● (3-point) | ● (3-point)
|  | Second-row seat belts: | ● (3-point) | ● (3-point)
|  | Third row seat belts: | ● (3-point) | ● (3-point)
|  | Primary driver seat belt unbuckled alarm: | ● | ●
|  | Passenger seat belt unbuckled alarm: | ● | ●
|  | Passenger seat use status sensing function: | ● | ●
|  | ISO FIX child seat anchors: | ● | ●
|  | Electronic engine immobilizer: | ● | ●
|  | Interior center lock: | ● | ●
|  | Child safety door lock: | ● | ●
|  | Automatic locking: | ● | ●
|  | Automatic unlocking after collision: | ● | ●
|  | Mechanical key: | ● | ●
|  | Smart key: | ● | ●
|  | Keyless entry system: | ● (driver's side only) | ● (driver's side only)
|  | One-touch start system: | ● | ●● (driver's side only)
|  | ABS anti-lock: | ● | ●● (driver's side only)
|  | Brake force distribution (EBD/CBD): | ● | ●● (driver's side only)
|  | Brake priority: | ● | ●● (driver's side only)
|  | Brake Assist (HBA/EBA/BA etc.): | ● | ●● (driver's side only)
|  | Traction control (ASR/TCS/TRC, etc.): | ● | ●
|  | Vehicle stability control (ESP/DSC/VSC etc.): | ● | ●
|  | Hill Descent Assist: | × | ●
|  | Steep hill descent: | × | ●
|  | Automatic parking: | × | ●
|  | Tire pressure monitoring device: | × | ●
|  | Rear reversing radar: | ●(same color) | ● (same color)
|  | Collapsible steering column: | ● | ●
|  | Door lock cylinders: | Left front door lock | Left front door lock
| Maneuverability Configuration | Steering wheel material: | PU(SX3) | Leather (21 new colors)
|  | Multi-function steering wheel: | ●(Audio, Instrument, Bluetooth) | ●(Audio, gauges, Bluetooth, cruise control)
|  | Steering wheel up and down adjustment: | ● | ●
|  | Shift knob: | PU | Leather
|  | Cruise control: | × | ●
|  | Air conditioning controls: | Electric | Electric
|  | Front air conditioning: | ● | ●
|  | Rear seat air vents: | ● | ●
|  | Air conditioning intake filter (filter efficiency ≥95%): | Electric | ●
| Convenience Configuration | Front window wipers: | Smooth wiper, bone wiper | Smooth wiper type, boneless wiper
|  | Intermittent gear adjustable wiper toggle: | Electric | ●
|  | Rear wiper/washer: | ● | ●
|  | Rear window heater cord: | ● | ●
|  | Power-adjustable exterior mirrors: | ● | ●
|  | Heated outside mirrors: | ● | ●
|  | Front power windows: | ● | ●
|  | Rear power windows: | ● | ●
|  | Power windows with one-touch up/down: | ● | ●
|  | Window anti-pinch function: | ● | ●
|  | Remote control to open and close windows: | ● | ●
|  | Anti-glare interior mirrors: | Manual | Manual
|  | Eyeglasses case: | ● | ●
|  | 5V USB charging port: | ● | ●
|  | Power Tailgate: | × | ○
|  | Sensor tailgate or trunk: | × | ○ (to be determined according to the backlog of materials, until they are loaded)
| Lights | Headlights: | Projected | Projection type
|  | Headlight delayed shut-off: | ● | ●
|  | Daytime running lights: | ● | ●
|  | Automatic headlight illumination: | ● | ●
|  | Adjustable headlight height: | Motorized adjustment | Motorized adjustment
|  | Front fog lamps: | × (Reserved interface) | ●
|  | Turn assist lamps: | × | ●
|  | High mounted brake lights: | ● | ●
|  | Rear combination lamps: | LED | LED
|  | Indoor front compartment lights: | ● | LED
|  | Interior center compartment lights: | ● | ●
|  | Interior light dimming function: | LED | ●
|  | Trunk door opening automatic light function: | ● | ●
| External Configuration | Hood: | ● | ●
|  | Front fog lamp trim: | Matte Leather | Matte Leather
|  | Luggage rack: | ● | ●
|  | Lower engine compartment fenders: | ● | ●
|  | Engine trim cover: | ● | ×
|  | Window trim strips: | Full frame chrome plating | Full frame chrome plating
|  | Black film on door frames: | ●(Matte, Mirror Base High Gloss) | ●(Matte, Mirror Base High Gloss)
|  | Front glass color: | Green Glass | Green Glass
|  | Rear side glass color: | Green Glass | Green Glass
|  | Rear back door glass color: | Green glass | Green glass
|  | Aluminum Wheels: | ● | Green Glass
|  | Front/rear wheel fenders: | ● | Green Glass
|  | Front/rear wheel fenders: | ● | Chrome Plated
|  | Tailgate license plate trim: | Chrome Plated | Chrome Plated
|  | Tailgate: | ● | Chrome Plated
| Internal Configurations | Instrument panel: | Soft | Soft
|  | Audio main unit button trim: | Chrome Plated | Chrome Plated
|  | Dashboard sides air vent frames: | Same color | Same color
|  | Air vent adjustment blocks: | With matte silver lacquer trim | With matte silver lacquer trim
|  | Door sill guards: | ● | ●
|  | Inside door opening handles: | Silver painted | Silver painted
|  | Door armrest button trim: | Black color | Black color
a |  | Inside door locking switches: | Silver lacquer | Silver lacquer
|  | Shift guards, trim frames or panels: | Black Imitation Leather Cover + Decorative Plate | Black Imitation Leather Cover + Decorative Plate
|  | Center shelf box cover: | Imitation leather | Imitation Leather
|  | Driver's seat sun visor: | No light without mirror | Mirror without light
|  | Passenger seat sun visor: | Lampless with mirror | No light with vanity mirror
|  | Passenger and rear seat roof safety handles: | ●(with damper) | ●(with damping)
|  | Interior hooks: | ● | ●
|  | Door frame adhesive strips: | ● | ●
|  | Left foot rest pedal: | ● | ●
|  | Trunk shelf: | ● | ●
| Multimedia | Combination gauges: | Left | Left
|  | Trip computer display: | ● English broken code display (fuel gauge, water temperature gauge, trip mileage, total mileage, average fuel consumption, independent door open display) | ● English breakout display (fuel gauge, water temperature gauge, trip mileage, total mileage, average fuel consumption, independent door open display, tire pressure display)
|  | Number of speakers: | 4-speaker | 4-speaker
| Seat | Seat Material: | Faux leather (21 colorways) | Faux leather (21 colorways)
|  | Driver's seat adjustment: | 6-way adjustment | 6-way adjustment
|  | Passenger seat adjustment: | 4-Way Adjustment | 4-Way Adjustment
|  | Front seat headrests: | Adjustable | Adjustable
|  | Front seat backrest pockets: | ● | ●
|  | Seat structure (5+2 seats): | ● | ●
|  | Second row seat head restraints (5+2 seats): | ●(Adjustable) | ●(Adjustable)
|  | Second row seat center armrest + cup holder (5+2 seats): | ● | ● (adjustable)
|  | Second row seat backrest angle adjustment (5+2 seats): | ● | ●
|  | Second-row seat proportional folding (5+2 seats): | ● (6/4-split individual seats with forward-facing cushions and backrests that fold flush with the folded third-row seats) | ● (6/4-split individual seats with forward-facing cushions and backrests that fold flush with the folded third-row seats)
|  | Second row seatback folding + sliding (5+2 seats): | ● (adjustable) | ●(adjustable)
|  | Proportional third-row seat down (5+2 seats): | ● (5/5 split backrests and cushions, folded flush with the luggage compartment carpet) | ● (5/5 split backrests and cushions, folded flush with the luggage compartment carpet)

## Sheet2 (hidden)
|  | 新增： |  | 新增：
| 新增： | 后5V USB接口 |  | 后5V USB接口
| 后雨刷/洗涤器 | 车窗全框镀铬 |  | 车窗全框镀铬
| 后窗加热线 | 真皮方向盘 |  | 真皮方向盘
| 后5V USB接口 | PM2.5空气净化 |  | PM2.5空气净化 | 新增：
| 外后视镜加热 | 隐私玻璃 |  | 隐私玻璃 | 360全景环视
配置变化 | 外后视镜自动折叠 | 选装改标配： |  | 选装改标配： | 后5V USB接口
| 选装改标配： | 全景天窗 |  | 全景天窗 | LED前大灯
| 全景天窗、后视镜自动折叠 | 外后视镜自动折叠 |  | 外后视镜自动折叠 | ADAS系统
2020年设定 | 1.8T/6MT | 1.8T/6MT | 1.8T/6MT | 1.5T/6AT | 1.5T/6AT | 1.5T/6AT
| 公布价：89900 | 99900 | 106900 | 112900 | 117900 | 129900
| 舒适型 | 豪华型 | 尊贵型 | 豪华型 | 尊贵型 | 旗舰型
2019年设定 | 舒适型 | 豪华型 | 尊贵型 | 豪华型 | 尊贵型 | 旗舰型
| 1.8T/6MT | 1.8T/6MT | 1.8T/6MT | 1.5T/6AT | 1.5T/6AT | 1.5T/6AT
| 公布价：89900 | 99900 | 106900 | 112900 | 117900 | 129900
| 会签价：89900 | 97900 | 106900 | 104900 | 113900 | 126900
| 返利：6000 | 返利：7000 | 返利：7000 | 返利：7000 | 返利：8000 | 返利：9000

## Sheet1 (hidden)
年度款相对现款主要变动配置：
1、一些基础配置全系标配：后5V USB，后窗加热线，外后视镜自动折叠；
2、1.8T舒适型整备质量低于公告限值，需标配全景天窗才符合，建议全系标配全景天窗，
3、前泊车雷达、LED大灯、360°全景影像、ADAS下移到尊贵型；
4、浅色内饰需求量不高，取消浅色内饰选装

## SX7B现款配置 (hidden)
变更标记 | SX7B销售规格式样冻结V1.0版-20190830
| 车型设定： |  | USP | 1.8T/6MT 舒适型 | 1.8T/6MT 豪华型 | 1.8T/6MT 尊贵型
| 发动机 | 发动机品牌： |  | 东风柳汽 | 东风柳汽 | 东风柳汽
|  | 发动机型号： |  | DFMB18TQA | DFMB18TQA | DFMB18TQA
|  | 排放标准： |  | 国六b | 国六b | 国六b
|  | 排量(L)： |  | 1.796 | 1.796 | 1.796
|  | 进气形式： |  | 涡轮增压 | 涡轮增压 | 涡轮增压
|  | 汽缸数(个)： |  | 4 | 4 | 4
|  | 每缸气门数(个)： |  | 4 | 4 | 4
|  | 压缩比： |  | 11 | 11 | 11
|  | 缸径： |  | 82 | 82 | 82
|  | 冲程： |  | 85 | 85 | 85
|  | 最大净功率(kW)： |  | 118 | 118 | 118
|  | 额定功率(kW)： |  | 121 | 121 | 121
|  | 额定功率转速(rpm)： |  | 5000 | 5000 | 5000
|  | 最大净扭矩(N.m)： |  | 240 | 240 | 240
|  | 额定扭矩(N.m)： |  | 260 | 260 | 260
|  | 最大扭矩转速(rpm)： |  | 1500-4000 | 1500-4000 | 1500-4000
|  | 发动机特有技术： |  | DVVT | DVVT | DVVT
|  | 燃料形式： |  | 汽油 | 汽油 | 汽油
|  | 燃油标号： |  | 92#及以上 | 92#及以上 | 92#及以上
|  | 供油方式： |  | 多点电喷 | 多点电喷 | 多点电喷
|  | 缸盖材料： |  | 铝合金 | 铝合金 | 铝合金
|  | 缸体材料： |  | 铝合金 | 铝合金 | 铝合金
|  | 油箱容积(L)： |  | 55 | 55 | 55
| 电机 | 电动机类型： |  | × | × | ×
|  | 电动机最大功率（kw）： |  | × | × | ×
|  | 电动机额定功率（kw）： |  | × | × | ×
|  | 电动机最大扭矩（N.M）： |  | × | × | ×
| 动力电池 | 电池容量（kwh）： |  | × | × | ×
|  | 电池电压（V）： |  | × | × | ×
|  | 电池类型： |  | × | × | ×
|  | 冷却形式： |  | × | × | ×
| 变速箱 | 变速器： |  | MT | MT | MT
|  | 档位个数： |  | 6 | 6 | 6
|  | 变速操纵形式： |  | 拉索式远程操纵 | 拉索式远程操纵 | 拉索式远程操纵
| 车身 | 车身结构： |  | 承载式 | 承载式 | 承载式、全景天窗
|  | 车门数(个)： |  | 5 | 5 | 5
|  | 座位数(个)： |  | 5+2 | 5+2 | 5+2
| 底盘 | 驱动方式： |  | 前置前驱 | 前置前驱 | 前置前驱
|  | 离合操纵： |  | 液压传动 | 液压传动 | 液压传动
|  | 前悬挂类型： |  | 麦弗逊式独立悬挂+横向稳定杆 | 麦弗逊式独立悬挂+横向稳定杆 | 麦弗逊式独立悬挂+横向稳定杆
|  | 后悬挂类型： |  | 多连杆式独立后悬挂 | 多连杆式独立后悬挂 | 多连杆式独立后悬挂
|  | 转向传动装置： |  | 电动转向 | 电动转向 | 电动转向
|  | 前轮制动器： |  | 通风盘式 | 通风盘式 | 通风盘式
|  | 后轮制动器： |  | 盘式 | 盘式 | 盘式
|  | 驻车制动类型： |  | 电子驻车 | 电子驻车 | 电子驻车
|  | 轮胎规格： |  | 225/60 R18（普通品牌） | 225/55 R19（一线品牌） | 225/55 R19（一线品牌）
|  | 轮胎结构： |  | 普通子午线 | 普通子午线 | 普通子午线
|  | 备胎： |  | T155/90 R17 110M子午胎 | T155/90 R17 110M子午胎 | T155/90 R17 110M子午胎
| 安全性配置 | 驾驶座安全气囊： |  | ● | ● | ●
|  | 副驾驶安全气囊： |  | ● | ● | ●
|  | 前排侧气囊： |  | × | × | ×
|  | 前后头部气帘： |  | × | × | ×
|  | 膝部气囊： |  | × | × | ×
|  | 前排安全带： |  | ●（三点式） | ●（三点式） | ●（三点式）
|  | 第二排安全带： |  | ●（三点式） | ●（三点式） | ●（三点式）
|  | 第三排安全带： |  | ●（三点式） | ●（三点式） | ●（三点式）
|  | 主驾安全带未系报警： |  | ● | ● | ●
|  | 副驾安全带未系报警： |  | × | × | ●
|  | 副驾座椅使用状态感应功能： |  | × | × | ●
|  | 安全带高位调节器： |  | × | × | ●（前排）
|  | 安全带预收紧限力功能： |  | × | × | ●（前排）
|  | ISO FIX儿童座椅固定装置： |  | ● | ● | ●
|  | 发动机电子防盗： |  | ● | ● | ●
|  | 车内中控锁： |  | ● | ● | ●
|  | 儿童安全门锁： |  | ● | ● | ●
|  | 自动落锁： |  | ● | ● | ●
|  | 碰撞后自动解锁： |  | ● | ● | ●
|  | 机械钥匙： |  | ● | ● | ●
|  | 遥控钥匙： |  | × | × | ×
|  | 智能钥匙： |  | ● | ● | ●
|  | 无钥匙进入系统： |  | ●（仅驾驶侧） | ●（仅驾驶侧） | ●（仅驾驶侧）
|  | 一键式启动系统： |  | ● | ● | ●
|  | ABS防抱死： |  | ● | ● | ●
|  | 制动力分配(EBD/CBD)： |  | ● | ● | ●
|  | 制动优先： |  | ● | ● | ●
|  | 制动辅助(HBA/EBA/BA等)： |  | ● | ● | ●
|  | 牵引力控制(ASR/TCS/TRC等)： |  | ● | ● | ●
|  | 车身稳定控制(ESP/DSC/VSC等)： |  | ● | ● | ●
|  | 上坡辅助： |  | ● | ● | ●
|  | 陡坡缓降： |  | ● | ● | ●
|  | 自动驻车： |  | ● | ● | ●
|  | 胎压监测装置： |  | ● | ● | ●
|  | 前泊车雷达： |  | × | × | ×
|  | 后倒车雷达： |  | ●(同色) | ●(同色) | ●(同色)
|  | 倒车影像（带轨迹随动功能）： |  | × | ● | ●
|  | 360度全景环视系统（带轨迹随动功能）： |  | × | × | ×
|  | 半自动泊车： |  | × | × | ×
|  | 交通标志识别提醒： |  | × | × | ×
|  | 盲区监测： |  | × | × | ×
|  | 车道偏移提醒： |  | × | × | ×
|  | 车道保持： |  | × | × | ×
|  | 前碰撞预警： |  | × | × | ×
|  | 紧急制动辅助： |  | × | × | ×
|  | 自动紧急制动： |  | × | × | ×
|  | 可溃缩转向管柱： |  | ● | ● | ●
|  | 车门锁芯： |  | 左前车门锁 | 左前车门锁 | 左前车门锁
|  | 超速报警： |  | × | × | ×
| 操纵性配置 | 方向盘材质： |  | PU(SX3) | PU(SX5F) | 真皮(SX5F)
|  | 多功能方向盘： |  | × | ●（音响、仪表、蓝牙及语音、定速巡航） | ●（音响、仪表、蓝牙及语音、定速巡航）
|  | 方向盘上下调节： |  | ● | ● | ●
|  | 方向盘前后调节： |  | × | × | ×
|  | 方向盘电动调节： |  | × | × | ×
|  | 方向盘加热： |  | × | × | ×
|  | 换挡提醒： |  | × | × | ×
|  | 换挡手柄： |  | PU | PU | PU
|  | 启停系统： |  | × | × | ×
|  | 定速巡航： |  | × | ● | ●
|  | 自适应巡航： |  | × | × | ×
| 舒适性配置 | 电动普通天窗： |  | × | × | ×
|  | 电动全景天窗： |  | × | × | ●
|  | 空调控制： |  | 电动 | 自动 | 自动
|  | 温度分区控制： |  | × | × | ×
|  | 前空调： |  | ● | ● | ●
|  | 后空调： |  | × | × | ×
|  | 后座出风口： |  | ● | ●（带拨轮开关） | ●（带拨轮开关）
|  | 空调进气过滤： |  | ● | ● | ●
|  | PM2.5空气净化器： |  | × | × | ●
| 便利性配备 | 前窗雨刷： |  | 顺刮式，有骨雨刮 | 顺刮式，无骨雨刮 | 顺刮式，无骨雨刮
|  | 间歇档可调式雨刷拨杆： |  | ● | ● | ×
|  | 感应雨刷： |  | × | × | ●
|  | 灵敏度可调式雨刮拔杆： |  | × | × | ●
|  | 后雨刮/洗涤器： |  | × | ● | ●
|  | 后窗加热线： |  | × | ● | ●
|  | 外后视镜电动调节： |  | ● | ● | ●
|  | 外后视镜加热： |  | × | ● | ●
|  | 外后视镜自动折叠： |  | × | × | ●
|  | 外后视镜记忆： |  | × | × | ×
|  | 前电动车窗： |  | ● | ● | ●
|  | 后电动车窗： |  | ● | ● | ●
|  | 电动车窗一键升降： |  | ● | ● | ●
|  | 车窗防夹手功能： |  | ● | ● | ●
|  | 遥控开关车窗： |  | ● | ● | ●
|  | 遥控关闭天窗： |  | × | × | ●
|  | 内后视镜防眩目： |  | 手动 | 手动 | 手动
|  | 眼镜盒： |  | ● | ● | ●
|  | 5V USB充电接口： |  | 前×/后× | 前×/后× | 前×/后×
|  | 12V电源接口： |  | 前●/后× | 前●/后× | 前●/后×
|  | 220V电源接口： |  | × | × | ×
|  | 电动尾门： |  | × | × | ×
|  | 感应尾门或后备箱： |  | × | × | ×
| 灯光 | 前大灯： |  | 投射式（借用SX5F） | 投射式（借用SX5F） | 投射式（借用SX5F）
|  | LED前大灯： |  | × | × | ×
|  | 大灯延时关闭： |  | ● | ● | ●
|  | 日间行车灯： |  | ● | ● | ●
|  | 大灯自动点亮： |  | ● | ● | ●
|  | 大灯高度可调： |  | 电动调节 | 电动调节 | 电动调节
|  | 自适应远近光灯： |  | × | × | ×
|  | 转向头灯： |  | × | × | ×
|  | 前雾灯： |  | ● | ● | ●
|  | 转向辅助灯： |  | ● | ● | ●
|  | 外后视镜迎宾灯： |  | × | × | ×
|  | 高位刹车灯： |  | ● | ● | ●
|  | 后组合灯： |  | LED | LED | LED
|  | 室内前厢灯： |  | ● | ● | ●
|  | 室内中厢灯： |  | ● | ● | ●
|  | 车内氛围灯： |  | × | × | ●
|  | 室内灯渐暗功能： |  | ● | ● | ●
|  | 手套箱灯： |  | × | × | ×
|  | 后备门开启自动照明能： |  | ● | ● | ●
| 车身外装 | 车身颜色： |  | 同色 | 同色 | 同色
|  | 发动机罩： |  | 沿用SX3A | 沿用SX3A | 沿用SX3A
|  | 前格栅： |  | SX7 | SX7 | SX7
|  | 主动进气格栅： |  | × | × | ×
|  | 前保险杠： |  | 新造型（采用SX5F前保造型方案） | 新造型（采用SX5F前保造型方案） | 新造型（采用SX5F前保造型方案）
|  | 前雾灯装饰： |  | 哑光皮纹 | 哑光皮纹 | 哑光皮纹
|  | 运动大包围： |  | SX7 | SX7 | SX7
|  | 行李架： |  | ●（哑光） | ●（哑光） | ●（哑光）
|  | 全车门把手： |  | 同色 | 同色 | 镀铬装饰
|  | 发动机罩下隔热垫： |  | × | ● | ●
|  | 发动机罩气撑杆： |  | × | ● | ●
|  | 发动机舱下部挡泥板： |  | ● | ● | ●
|  | 发动机装饰罩： |  | ● | ● | ●
|  | 车窗装饰条： |  | 半框镀铬 | 半框镀铬 | 全框镀铬
|  | 车门框贴黑膜： |  | ●(哑光,含外后镜底座） | ●(哑光,含外后镜底座） | ●(高亮,含外后镜底座）
|  | 前风窗绿色遮光条： |  | × | × | ×
|  | 前排玻璃颜色： |  | 绿玻 | 绿玻 | 绿玻
|  | 后排侧玻璃颜色： |  | 绿玻 | 绿玻 | 灰玻（隐私玻璃）
|  | 后背门玻璃颜色： |  | 绿玻 | 绿玻 | 灰玻（隐私玻璃）
|  | 防紫外线玻璃： |  | × | × | ×
|  | 隔热玻璃： |  | × | × | ×
|  | 隔音玻璃： |  | × | × | ×
|  | 迎宾踏板： |  | × | × | ●
|  | 脚踏板： |  | × | × | ×
|  | 铝合金轮毂： |  | ● | ● | ●
|  | 钢轮毂： |  | × | × | ×
|  | 轮罩： |  | × | × | ×
|  | 前/后轮挡泥罩： |  | ● | ● | ●
|  | 前/后轮挡泥板： |  | ● | ● | ●
|  | 尾门牌照装饰： |  | SX7 | SX7 | SX7
|  | 后保险杠： |  | SX7 | SX7 | SX7
|  | 尾翼： |  | ● | ● | ●
| 车身内装 | 内饰： |  | SX3 | SX5F（新红色） | SX5F（新红色）
|  | 仪表台： |  | 软质（SX3） | 软质(SX5F） | 软质(SX5F）
|  | 副仪表台： |  | SX3 | SX5F | SX5F
|  | 门护板总成： |  | SX3A | SX5F（新红色） | SX5F（新红色）
|  | 中控台面板装饰： |  | SX3 | SX5F | SX5F
|  | 音响主机按键装饰： |  | 镀铬 | × | ×
|  | 仪表台两侧风口框： |  | 同色 | SX5F | SX5F
|  | 风口调节块： |  | 带哑光银漆装饰条 | SX5F | SX5F
|  | 车门上饰板面料： |  | 硬质 | 软质 | 软质
|  | 车门中饰板面料： |  | 硬质 | 软质 | 软质
|  | 门槛护板： |  | ● | ● | ●
|  | 车门扬声器框： |  | × | ● | ●
|  | 车门窗控制开关面板： |  | 黑色 | 七彩珠光黑喷漆 | 七彩珠光黑喷漆
|  | 车门内开启手柄： |  | 哑光镀铬 | 枪灰色哑光喷漆 | 枪灰色哑光喷漆
|  | 车门扶手按键装饰： |  | 黑色 | 黑色 | 黑色
|  | 车门内锁止开关： |  | 哑光镀铬 | 黑色哑光金属漆 | 黑色哑光金属漆
|  | 换挡护套、装饰框或板： |  | 黑仿皮套+装饰板 | 黑仿皮套+装饰板 | 黑仿皮套+装饰板
|  | 手刹按钮： |  | × | × | ×
|  | 中央置物盒盖： |  | 仿皮 | 仿皮 | 仿皮
|  | 点烟器： |  | × | × | ×
|  | 烟灰缸： |  | × | × | ×
|  | 驾驶员座遮阳板： |  | 无灯无化妆镜 | 无灯带化妆镜 | 无灯带化妆镜
|  | 副驾驶座遮阳板： |  | 无灯带化妆镜 | 无灯带化妆镜 | 无灯带化妆镜
|  | 车门护板： |  | SX3A | SX5F（新红色） | SX5F（新红色）
|  | 车门扶手面料： |  | 织布 | 仿皮 | 仿皮
|  | 副驾及后座车顶安全把手： |  | ●（无阻尼） | ●（带阻尼） | ●（带阻尼）
|  | 车内挂钩： |  | ● | ● | ●
|  | 门框胶条： |  | ● | ● | ●
|  | 顶盖面料： |  | 无纺布 | 无纺布 | 针织面料
|  | 地毯： |  | 针刺面料 | 针刺面料 | 针刺面料
|  | 左脚休息踏板： |  | ● | ● | ●
|  | 后备箱搁物板： |  | × | 卷帘式 | 卷帘式
|  | 窗帘： |  | × | × | ×
| 多媒体 | 组合仪表： |  | 左置（断码屏） | 左置（7寸液晶仪表） | 左置（7寸液晶仪表）
|  | 行车电脑显示屏： |  | ●断码屏(燃油表、水温表、行程里程、总里程、平均油耗、独立车门未关显示、胎压显示) | ●7寸液晶屏(燃油表、水温表、行程里程、总里程、平均油耗、独立车门未关显示、胎压显示) | ●7寸液晶屏(燃油表、水温表、行程里程、总里程、平均油耗、独立车门未关显示、胎压显示)
|  | HUD抬头数字显示： |  | × | × | ×
|  | 中控台液晶显示屏： |  | × | ●（12寸） | ●（12寸）
|  | 导航系统： |  | × | ● | ●
|  | 手机互联： |  | × | × | ×
|  | 语音识别： |  | × | ● | ●
|  | 蓝牙系统： |  | × | ● | ●
|  | 指南针： |  | × | ●（中控屏导航界面常显） | ●（中控屏导航界面常显）
|  | 行车记录仪： |  | × | × | ●
|  | 车载电视： |  | × | × | ×
|  | 车载电话： |  | × | × | ×
|  | 后排液晶屏： |  | × | × | ×
|  | 车联网： |  | × | ●(V2.0) | ●(V2.0)
|  | wifi功能： |  | × | ● | ●
|  | 无线充电： |  | × | × | ×
|  | 外接音源接口(AUX/USB/iPod等)： |  | USB带充电功能 | USB带充电功能 | USB带充电功能
|  | MP3/WMA音频格式支持： |  | ● | ● | ●
|  | SD卡插口： |  | × | × | ×
|  | 收音功能： |  | FM/AM | FM/AM | FM/AM
|  | 音频播放： |  | ● | ● | ●
|  | 视频播放： |  | × | ● | ●
|  | 单碟CD： |  | × | × | ×
|  | 单碟DVD： |  | × | × | ×
|  | 天线： |  | 鱼鳍式 | 鱼鳍式 | 鱼鳍式
|  | 扬声器数量： |  | 2扬声器 | 6扬声器 | 6扬声器
| 座椅 | 座椅材质： |  | 织布 | 仿皮（SX5F新红色） | 仿皮（SX5F新红色）
|  | 驾驶员座椅调节： |  | 6向调节 | 6向调节 | 8向调节
|  | 驾驶员座椅腰部支撑节： |  | × | × | ●
|  | 驾驶员肩部支撑调节： |  | × | × | ×
|  | 驾驶员座椅扶手： |  | × | × | ×
|  | 驾驶员主动式头枕： |  | × | × | ×
|  | 驾驶员座椅电动调节（8向，座椅上下前后，靠背前后，腰托）： |  | × | × | ●
|  | 副驾驶座椅调节： |  | 4向调节 | 4向调节 | 4向调节
|  | 副驾驶员座椅扶手： |  | × | × | ×
|  | 副驾驶员座椅电动调节（4向，座椅前后，靠背前后）： |  | × | × | ×
|  | 前排座椅头枕： |  | 可调式 | 可调式 | 可调式
|  | 前排座椅靠背小桌板： |  | × | × | ×
|  | 前排座椅靠背置物袋： |  | ● | ● | ●
|  | 前排座椅加热: |  | × | × | ×
|  | 电动座椅记忆： |  | × | × | ×
|  | 座椅通风： |  | × | × | ×
|  | 座椅按摩： |  | × | × | ×
|  | 运动座椅： |  | × | × | ×
|  | 座椅结构(5座）： |  | × | × | ×
|  | 第二排座椅头枕（5座）： |  | × | × | ×
|  | 第二排座椅靠背置物袋（5座）： |  | × | × | ×
|  | 第二排座椅中央扶手+杯架（5座）： |  | × | × | ×
|  | 第二排座椅靠背角度调节（5座）： |  | × | × | ×
|  | 第二排座椅按比例放倒（5座）： |  | × | × | ×
|  | 第二排座椅整体前翻（5座）： |  | × | × | ×
|  | 座椅结构（5+2座）： |  | ● | ● | ●
|  | 第二排座椅头枕（5+2座）： |  | ●（可调式） | ●（可调式） | ●（可调式）
|  | 第二排座椅靠背置物袋（5+2座）： |  | × | × | ×
|  | 第二排座椅中央扶手+杯架（5+2座）： |  | ● | ● | ●
|  | 第二排座椅靠背角度调节（5+2座）： |  | ● | ● | ●
|  | 第二排座椅按比例放倒（5+2座）： |  | ●（6/4分独立座椅，坐垫可前翻，靠背折叠后与第三排座椅折叠后齐平) | ●（6/4分独立座椅，坐垫可前翻，靠背折叠后与第三排座椅折叠后齐平) | ●（6/4分独立座椅，坐垫可前翻，靠背折叠后与第三排座椅折叠后齐平)
|  | 第二排座椅整体前翻（5+2座）： |  | × | × | ×
|  | 第二排座椅靠背折叠+滑动（5+2座）： |  | ● | ● | ●
|  | 第三排座椅扶手+杯架（5+2座）： |  | × | × | ×
|  | 第三排座椅按比例放倒（5+2座）： |  | ●（5/5分靠背及坐垫,折叠后与行李箱地毯齐平） | ●（5/5分靠背及坐垫,折叠后与行李箱地毯齐平） | ●（5/5分靠背及坐垫,折叠后与行李箱地毯齐平）
|  | 第三排座椅整体前翻（5+2座）： |  | × | × | ×
说明：1、●：设定，×：不设定；
2、设选装包方案：
| 序号 | 选装包 | 选装包配置明细 |  | 适用车型 | 说明
| 1 | 英文选装包 | 车身尾部英文标识 |  | 全系车型 | 出口车
英文铭牌
| 2 | 全景天窗选装包 | 全景天窗、顶盖针织面料、后视镜自动折叠 |  | 1.8T/6MT 舒适型、豪华型
| 3 | 电动尾门选装包 | 电动尾门 |  | 1.8T/6MT 豪华型、尊贵型
| 4 | 浅色内饰选装包 | 浅色内饰（黑白配色） |  | 1.8T/6MT 豪华型、尊贵型

## SX7E现款配置 (hidden)
变更标记 | SX7E销售规格配置式样冻结V1.1版-20190830
| 商品名称 |  | 风行T5L
| 车型设定： |  | 1.5T/6AT五座 豪华型 | 1.5T/6AT五座 尊贵型 | 1.5T/6AT七座 豪华型 | 1.5T/6AT七座 尊贵型 | 1.5T/6AT七座 旗舰型
| 发动机 | 发动机品牌： | DAE | DAE | DAE | DAE | DAE
|  | 发动机型号： | 4J15T | 4J15T | 4J15T | 4J15T | 4J15T
|  | 排放标准： | 国六b | 国六b | 国六b | 国六b | 国六b
|  | 排量(L)： | 1.468 | 1.468 | 1.468 | 1.468 | 1.468
|  | 进气形式： | 涡轮增压 | 涡轮增压 | 涡轮增压 | 涡轮增压 | 涡轮增压
|  | 汽缸数(个)： | 4 | 4 | 4 | 4 | 4
|  | 每缸气门数(个)： | 4 | 4 | 4 | 4 | 4
|  | 压缩比： | 9 | 9 | 9 | 9 | 9
|  | 缸径： | 75.5 | 75.5 | 75.5 | 75.5 | 75.5
|  | 冲程： | 82 | 82 | 82 | 82 | 82
|  | 最大净功率(kW)： | 106 | 106 | 106 | 106 | 106
|  | 额定功率(kW)： | 115 | 115 | 115 | 115 | 115
|  | 额定功率转速(rpm)： | 5000 | 5000 | 5000 | 5000 | 5000
|  | 最大净扭矩(N.m)： | 215 | 215 | 215 | 215 | 215
|  | 额定扭矩(N.m)： | 230 | 230 | 230 | 230 | 230
|  | 最大扭矩转速(rpm)： | 1750-4600 | 1750-4600 | 1750-4600 | 1750-4600 | 1750-4600
|  | 发动机特有技术： | MIVEC | MIVEC | MIVEC | MIVEC | MIVEC
|  | 燃料形式： | 汽油 | 汽油 | 汽油 | 汽油 | 汽油
|  | 燃油标号： | 92#及以上 | 92#及以上 | 92#及以上 | 92#及以上 | 92#及以上
|  | 供油方式： | 多点电喷 | 多点电喷 | 多点电喷 | 多点电喷 | 多点电喷
|  | 缸盖材料： | 铝 | 铝 | 铝 | 铝 | 铝
|  | 缸体材料： | 铸铁 | 铸铁 | 铸铁 | 铸铁 | 铸铁
|  | 油箱容积(L)： | 55 | 55 | 55 | 55 | 55
| 电机 | 电动机类型： | × | × | × | × | ×
|  | 电动机最大功率（kw）： | × | × | × | × | ×
|  | 电动机额定功率（kw）： | × | × | × | × | ×
|  | 电动机最大扭矩（N.M）： | × | × | × | × | ×
| 动力电池 | 电池容量（kwh）： | × | × | × | × | ×
|  | 电池电压（V）： | × | × | × | × | ×
|  | 电池类型： | × | × | × | × | ×
|  | 冷却形式： | × | × | × | × | ×
| 变速箱 | 变速器： | AT | AT | AT | AT | AT
|  | 档位个数： | 6 | 6 | 6 | 6 | 6
|  | 变速操纵形式： | 电控自动 | 电控自动 | 电控自动 | 电控自动 | 电控自动
| 车身 | 车身结构： | 承载式 | 承载式、全景天窗 | 承载式 | 承载式、全景天窗 | 承载式、全景天窗
|  | 车门数(个)： | 5 | 5 | 5 | 5 | 5
|  | 座位数(个)： | 5 | 5 | 5+2 | 5+2 | 5+2
| 底盘 | 驱动方式： | 前置前驱 | 前置前驱 | 前置前驱 | 前置前驱 | 前置前驱
|  | 离合操纵： | × | × | × | × | ×
|  | 前悬挂类型： | 麦弗逊式独立悬挂+横向稳定杆 | 麦弗逊式独立悬挂+横向稳定杆 | 麦弗逊式独立悬挂+横向稳定杆 | 麦弗逊式独立悬挂+横向稳定杆 | 麦弗逊式独立悬挂+横向稳定杆
|  | 后悬挂类型： | 多连杆式独立后悬挂 | 多连杆式独立后悬挂 | 多连杆式独立后悬挂 | 多连杆式独立后悬挂 | 多连杆式独立后悬挂
|  | 转向传动装置： | 电动转向 | 电动转向 | 电动转向 | 电动转向 | 电动转向
|  | 前轮制动器： | 通风盘式 | 通风盘式 | 通风盘式 | 通风盘式 | 通风盘式
|  | 后轮制动器： | 盘式 | 盘式 | 盘式 | 盘式 | 盘式
|  | 驻车制动类型： | 电子驻车 | 电子驻车 | 电子驻车 | 电子驻车 | 电子驻车
|  | 轮胎规格： | 215/55 R18（一线品牌） | 215/55 R18（一线品牌） | 225/55 R19（一线品牌） | 225/55 R19（一线品牌） | 225/55 R19（一线品牌）
|  | 轮胎结构： | 普通子午线 | 普通子午线 | 普通子午线 | 普通子午线 | 普通子午线
a |  | 备胎： | ● | × | T155/90 R17 110M子午胎 | T155/90 R17 110M子午胎 | T155/90 R17 110M子午胎
| 安全性配置 | 驾驶座安全气囊： | ● | ● | ● | ● | ●
|  | 副驾驶安全气囊： | ● | ● | ● | ● | ●
|  | 前排侧气囊： | × | × | × | × | ●
|  | 前后头部气帘： | × | × | × | × | ●
|  | 膝部气囊： | × | × | × | × | ×
|  | 前排安全带： | ●（三点式） | ●（三点式） | ●（三点式） | ●（三点式） | ●（三点式）
|  | 第二排安全带： | ●（三点式） | ●（三点式） | ●（三点式） | ●（三点式） | ●（三点式）
|  | 第三排安全带： | × | × | ●（三点式） | ●（三点式） | ●（三点式）
|  | 主驾安全带未系报警： | ● | ● | ● | ● | ●
|  | 副驾安全带未系报警： | × | ● | × | ● | ●
|  | 副驾座椅使用状态感应功能： | × | ● | × | ● | ●
|  | 安全带高位调节器： | × | ●（前排） | × | ●（前排） | ●（前排）
|  | 安全带预收紧限力功能： | × | ●（前排） | × | ●（前排） | ●（前排）
|  | ISO FIX儿童座椅固定装置： | ● | ● | ● | ● | ●
|  | 发动机电子防盗： | ● | ● | ● | ● | ●
|  | 车内中控锁： | ● | ● | ● | ● | ●
|  | 儿童安全门锁： | ● | ● | ● | ● | ●
|  | 自动落锁： | ● | ● | ● | ● | ●
|  | 碰撞后自动解锁： | ● | ● | ● | ● | ●
|  | 机械钥匙： | ● | ● | ● | ● | ●
|  | 遥控钥匙： | × | × | × | × | ×
|  | 智能钥匙： | ● | ● | ● | ● | ●
|  | 无钥匙进入系统： | ●（仅驾驶侧） | ●（仅驾驶侧） | ●（仅驾驶侧） | ●（仅驾驶侧） | ●（仅驾驶侧）
|  | 一键式启动系统： | ● | ● | ● | ● | ●
|  | ABS防抱死： | ● | ● | ● | ● | ●
|  | 制动力分配(EBD/CBD)： | ● | ● | ● | ● | ●
|  | 制动优先： | ● | ● | ● | ● | ●
|  | 制动辅助(HBA/EBA/BA等)： | ● | ● | ● | ● | ●
|  | 牵引力控制(ASR/TCS/TRC等)： | ● | ● | ● | ● | ●
|  | 车身稳定控制(ESP/DSC/VSC等)： | ● | ● | ● | ● | ●
|  | 上坡辅助： | ● | ● | ● | ● | ●
|  | 陡坡缓降： | ● | ● | ● | ● | ●
|  | 自动驻车： | ● | ● | ● | ● | ●
|  | 胎压监测装置： | ● | ● | ● | ● | ●
|  | 前泊车雷达： | × | × | × | × | ●（同色）
|  | 后倒车雷达： | ●(同色) | ●(同色) | ●(同色) | ●(同色) | ●(同色)
|  | 倒车影像（带轨迹随动功能）： | ● | ● | ● | ● | ●
|  | 360度全景环视系统（带轨迹随动功能）： | × | × | × | × | ●
|  | 半自动泊车： | × | × | × | × | ●
|  | 交通标志识别提醒： | × | × | × | × | ●
|  | 盲区监测： | × | × | × | × | ●
|  | 车道偏移提醒： | × | × | × | × | ●
|  | 车道保持： | × | × | × | × | ×
|  | 前碰撞预警： | × | × | × | × | ●
|  | 紧急制动辅助： | × | × | × | × | ×
|  | 自动紧急制动： | × | × | × | × | ×
|  | 可溃缩转向管柱： | ● | ● | ● | ● | ●
|  | 车门锁芯： | 左前车门锁 | 左前车门锁 | 左前车门锁 | 左前车门锁 | 左前车门锁
|  | 超速报警： | ● | ● | ● | ● | ●
| 操纵性配置 | 方向盘材质： | PU(SX5F) | 真皮(SX5F) | PU(SX5F) | 真皮(SX5F) | 真皮(SX5F)
|  | 多功能方向盘： | ●（音响、仪表、蓝牙及语音、定速巡航） | ●（音响、仪表、蓝牙及语音、定速巡航） | ●（音响、仪表、蓝牙及语音、定速巡航） | ●（音响、仪表、蓝牙及语音、定速巡航） | ●（音响、仪表、蓝牙及语音、定速巡航）
|  | 方向盘上下调节： | ● | ● | ● | ● | ●
|  | 方向盘前后调节： | × | × | × | × | ×
|  | 方向盘电动调节： | × | × | × | × | ×
|  | 方向盘加热： | × | × | × | × | ×
|  | 换挡提醒： | × | × | × | × | ×
|  | 换挡手柄： | 真皮 | 真皮 | 真皮 | 真皮 | 真皮
|  | 启停系统： | × | × | × | × | ×
|  | 定速巡航： | ● | ● | ● | ● | ●
|  | 自适应巡航： | × | × | × | × | ×
| 舒适性配置 | 电动普通天窗： | × | × | × | × | ×
|  | 电动全景天窗： | × | ● | × | ● | ●
|  | 空调控制： | 自动 | 自动 | 自动 | 自动 | 自动
|  | 温度分区控制： | × | × | × | × | ●
|  | 前空调： | ● | ● | ● | ● | ●
|  | 后空调： | × | × | × | × | ×
|  | 后座出风口： | ●（带拨轮开关） | ●（带拨轮开关） | ●（带拨轮开关） | ●（带拨轮开关） | ●（带拨轮开关）
|  | 空调进气过滤： | ● | ● | ● | ● | ●
|  | PM2.5空气净化器： | × | ● | × | ● | ●
| 便利性配备 | 前窗雨刷： | 顺刮式，无骨雨刮 | 顺刮式，无骨雨刮 | 顺刮式，无骨雨刮 | 顺刮式，无骨雨刮 | 顺刮式，无骨雨刮
|  | 间歇档可调式雨刷拨杆： | ● | × | ● | × | ×
|  | 感应雨刷： | × | ● | × | ● | ●
|  | 灵敏度可调式雨刮拔杆： | × | ● | × | ● | ●
|  | 后雨刮/洗涤器： | ● | ● | ● | ● | ●
|  | 后窗加热线： | ● | ● | ● | ● | ●
|  | 外后视镜电动调节： | ● | ● | ● | ● | ●
|  | 外后视镜加热： | ● | ● | ● | ● | ●
|  | 外后视镜自动折叠： | × | ● | × | ● | ●
|  | 外后视镜记忆： | × | × | × | × | ×
|  | 前电动车窗： | ● | ● | ● | ● | ●
|  | 后电动车窗： | ● | ● | ● | ● | ●
|  | 电动车窗一键升降： | ● | ● | ● | ● | ●
|  | 车窗防夹手功能： | ● | ● | ● | ● | ●
|  | 遥控开关车窗： | ● | ● | ● | ● | ●
|  | 遥控关闭天窗： | × | ● | × | ● | ●
|  | 内后视镜防眩目： | 手动 | 手动 | 手动 | 手动 | 自动
|  | 眼镜盒： | × | ● | × | ● | ●
|  | 5V USB充电接口： | 前×/后× | 前×/后× | 前×/后× | 前×/后× | 前×/后●
|  | 12V电源接口： | 前●/后× | 前●/后× | 前●/后× | 前●/后× | 前●/后●
|  | 220V电源接口： | × | × | × | × | ×
|  | 电动尾门： | × | × | × | × | ●
|  | 感应尾门或后备箱： | × | × | × | × | ●
| 灯光 | 前大灯： | 投射式（借用SX5F） | 投射式（借用SX5F） | 投射式（借用SX5F） | 投射式（借用SX5F） | 投射式（借用SX5F）
|  | LED前大灯： | × | × | × | × | ●
|  | 大灯延时关闭： | ● | ● | ● | ● | ●
|  | 日间行车灯： | ● | ● | ● | ● | ●
|  | 大灯自动点亮： | ● | ● | ● | ● | ●
|  | 大灯高度可调： | 电动调节 | 电动调节 | 电动调节 | 电动调节 | 电动调节
|  | 自适应远近光灯： | × | × | × | × | ●
|  | 转向头灯： | × | × | × | × | ×
|  | 前雾灯： | ● | ● | ● | ● | ●
|  | 转向辅助灯： | ● | ● | ● | ● | ●
|  | 外后视镜迎宾灯： | × | × | × | × | ×
|  | 高位刹车灯： | ● | ● | ● | ● | ●
|  | 后组合灯： | LED | LED | LED | LED | LED
|  | 室内前厢灯： | ● | ● | ● | ● | ●
|  | 室内中厢灯： | ● | ● | ● | ● | ●
|  | 车内氛围灯： | × | ● | × | ● | ●
|  | 室内灯渐暗功能： | ● | ● | ● | ● | ●
|  | 手套箱灯： | × | × | × | × | ×
|  | 后备门开启自动照明能： | ● | ● | ● | ● | ●
| 车身外装 | 车身颜色： | 同色 | 同色 | 同色 | 同色 | 同色
|  | 发动机罩： | 沿用SX3A | 沿用SX3A | 沿用SX3A | 沿用SX3A | 沿用SX3A
|  | 前格栅： | SX7 | SX7 | SX7 | SX7 | SX7
|  | 主动进气格栅： | × | × | × | × | ×
|  | 前保险杠： | 新造型（采用SX5F前保造型方案） | 新造型（采用SX5F前保造型方案） | 新造型（采用SX5F前保造型方案） | 新造型（采用SX5F前保造型方案） | 新造型（采用SX5F前保造型方案）
|  | 前雾灯装饰： | 哑光皮纹 | 哑光皮纹 | 哑光皮纹 | 哑光皮纹 | 哑光皮纹
|  | 运动大包围： | SX7 | SX7 | SX7 | SX7 | SX7
|  | 行李架： | ●（哑光） | ●（哑光） | ●（哑光） | ●（哑光） | ●（哑光）
|  | 全车门把手： | 同色 | 镀铬装饰 | 同色 | 镀铬装饰 | 镀铬装饰
|  | 发动机罩下隔热垫： | ● | ● | ● | ● | ●
|  | 发动机罩气撑杆： | ● | ● | ● | ● | ●
|  | 发动机舱下部挡泥板： | ● | ● | ● | ● | ●
|  | 发动机装饰罩： | × | × | × | × | ×
|  | 车窗装饰条： | 半框镀铬 | 全框镀铬 | 半框镀铬 | 全框镀铬 | 全框镀铬
|  | 车门框贴黑膜： | ●(哑光，含外后镜底座) | ●(高亮,含外后镜底座） | ●(哑光，含外后镜底座) | ●(高亮,含外后镜底座） | ●(高亮,含外后镜底座）
|  | 前风窗绿色遮光条： | × | × | × | × | ×
|  | 前排玻璃颜色： | 绿玻 | 绿玻 | 绿玻 | 绿玻 | 绿玻
|  | 后排侧玻璃颜色： | 绿玻 | 灰玻（隐私玻璃） | 绿玻 | 灰玻（隐私玻璃） | 灰玻（隐私玻璃）
|  | 后背门玻璃颜色： | 绿玻 | 灰玻（隐私玻璃） | 绿玻 | 灰玻（隐私玻璃） | 灰玻（隐私玻璃）
|  | 防紫外线玻璃： | × | × | × | × | ×
|  | 隔热玻璃： | × | × | × | × | ●（前档）
|  | 隔音玻璃： | × | × | × | × | ×
|  | 迎宾踏板： | × | ● | × | ● | ●
|  | 脚踏板： | × | × | × | × | ×
|  | 铝合金轮毂： | ● | ● | ● | ● | ●
|  | 钢轮毂： | × | × | × | × | ×
|  | 轮罩： | × | × | × | × | ×
|  | 前/后轮挡泥罩： | ● | ● | ● | ● | ●
|  | 前/后轮挡泥板： | ● | ● | ● | ● | ●
|  | 尾门牌照装饰： | 镀铬 | 镀铬 | 镀铬 | 镀铬 | 镀铬
|  | 后保险杠： | SX7 | SX7 | SX7 | SX7 | SX7
|  | 尾翼： | ● | ● | ● | ● | ●
a | 车身内装 | 内饰： | SX5F（新红色） | SX5F（新红色） | SX5F（新红色） | SX5F（新红色） | SX5F（新红色）
|  | 仪表台： | 软质(SX5F） | 软质(SX5F） | 软质(SX5F） | 软质(SX5F） | 软质(SX5F）
|  | 副仪表台： | SX5F | SX5F | SX5F | SX5F | SX5F
a |  | 门护板总成： | SX5F（新红色） | SX5F（新红色） | SX5F（新红色） | SX5F（新红色） | SX5F（新红色）
|  | 中控台面板装饰： | SX5F | SX5F | SX5F | SX5F | SX5F
|  | 音响主机按键装饰： | × | × | × | × | ×
|  | 仪表台两侧风口框： | SX5F | SX5F | SX5F | SX5F | SX5F
|  | 风口调节块： | SX5F | SX5F | SX5F | SX5F | SX5F
|  | 车门上饰板面料： | 软质 | 软质 | 软质 | 软质 | 软质
|  | 车门中饰板面料： | 软质 | 软质 | 软质 | 软质 | 软质
|  | 门槛护板： | ● | ● | ● | ● | ●
|  | 车门扬声器框： | ● | ● | ● | ● | ●
a |  | 车门窗控制开关面板： | 七彩珠光黑喷漆 | 七彩珠光黑喷漆 | 七彩珠光黑喷漆 | 七彩珠光黑喷漆 | 七彩珠光黑喷漆
|  | 车门内开启手柄： | 枪灰色哑光喷漆 | 枪灰色哑光喷漆 | 枪灰色哑光喷漆 | 枪灰色哑光喷漆 | 枪灰色哑光喷漆
|  | 车门扶手按键装饰： | 黑色 | 黑色 | 黑色 | 黑色 | 黑色
|  | 车门内锁止开关： | 黑色哑光金属漆 | 黑色哑光金属漆 | 黑色哑光金属漆 | 黑色哑光金属漆 | 黑色哑光金属漆
|  | 换挡护套、装饰框或板： | 黑仿皮套+装饰板 | 黑仿皮套+装饰板 | 黑仿皮套+装饰板 | 黑仿皮套+装饰板 | 黑仿皮套+装饰板
|  | 手刹按钮： | × | × | × | × | ×
|  | 中央置物盒盖： | 仿皮 | 仿皮 | 仿皮 | 仿皮 | 仿皮
|  | 点烟器： | × | × | × | × | ×
|  | 烟灰缸： | × | × | × | × | ×
|  | 驾驶员座遮阳板： | 无灯带化妆镜 | 无灯带化妆镜 | 无灯带化妆镜 | 无灯带化妆镜 | 无灯带化妆镜
|  | 副驾驶座遮阳板： | 无灯带化妆镜 | 无灯带化妆镜 | 无灯带化妆镜 | 无灯带化妆镜 | 无灯带化妆镜
a |  | 车门护板： | SX5F（新红色） | SX5F（新红色） | SX5F（新红色） | SX5F（新红色） | SX5F（新红色）
|  | 车门扶手面料： | 仿皮 | 仿皮 | 仿皮 | 仿皮 | 仿皮
|  | 副驾及后座车顶安全把手： | ●（带阻尼） | ●（带阻尼） | ●（带阻尼） | ●（带阻尼） | ●（带阻尼）
|  | 车内挂钩： | ● | ● | ● | ● | ●
|  | 门框胶条： | ● | ● | ● | ● | ●
|  | 顶盖面料： | 无纺布 | 针织面料 | 无纺布 | 针织面料 | 针织面料
|  | 地毯： | 针刺面料 | 针刺面料 | 针刺面料 | 针刺面料 | 针刺面料
|  | 左脚休息踏板： | ● | ● | ● | ● | ●
|  | 后备箱搁物板： | 卷帘式 | 卷帘式 | 卷帘式 | 卷帘式 | 卷帘式
|  | 窗帘： | × | × | × | × | ×
| 多媒体 | 组合仪表： | 左置（7寸液晶仪表） | 左置（7寸液晶仪表） | 左置（7寸液晶仪表） | 左置（7寸液晶仪表） | 左置（12.3寸液晶仪表)
|  | 行车电脑显示屏： | ●7寸液晶屏(燃油表、水温表、行程里程、总里程、平均油耗、独立车门未关显示、档位显示、胎压显示) | ●7寸液晶屏(燃油表、水温表、行程里程、总里程、平均油耗、独立车门未关显示、档位显示、胎压显示) | ●7寸液晶屏(燃油表、水温表、行程里程、总里程、平均油耗、独立车门未关显示、档位显示、胎压显示) | ●7寸液晶屏(燃油表、水温表、行程里程、总里程、平均油耗、独立车门未关显示、档位显示、胎压显示) | ●12.3寸液晶屏(燃油表、水温表、行程里程、总里程、平均油耗、独立车门未关显示、档位显示、胎压显示)
|  | HUD抬头数字显示： | × | × | × | × | ×
a |  | 中控台液晶显示屏： | ●（12寸） | ●（12寸） | ●（12寸） | ●（12寸） | ●（12寸）
|  | 导航系统： | ● | ● | ● | ● | ●
|  | 手机互联： | × | × | × | × | ×
|  | 语音识别： | ● | ● | ● | ● | ●
|  | 蓝牙系统： | ● | ● | ● | ● | ●
|  | 指南针： | ●（中控屏导航界面常显） | ●（中控屏导航界面常显） | ●（中控屏导航界面常显） | ●（中控屏导航界面常显） | ●（中控屏导航界面常显）
|  | 行车记录仪： | × | ● | × | ● | ●
|  | 车载电视： | × | × | × | × | ×
|  | 车载电话： | × | × | × | × | ×
|  | 后排液晶屏： | × | × | × | × | ×
|  | 车联网： | ●(V2.0) | ●(V2.0) | ●(V2.0) | ●(V2.0) | ●(V2.0)
|  | wifi功能： | ● | ● | ● | ● | ●
|  | 无线充电： | × | × | × | × | ●
|  | 外接音源接口(AUX/USB/iPod等)： | USB带充电功能 | USB带充电功能 | USB带充电功能 | USB带充电功能 | USB带充电功能
|  | MP3/WMA音频格式支持： | ● | ● | ● | ● | ●
|  | SD卡插口： | × | × | × | × | ×
|  | 收音功能： | FM/AM | FM/AM | FM/AM | FM/AM | FM/AM
|  | 音频播放： | ● | ● | ● | ● | ●
|  | 视频播放： | ● | ● | ● | ● | ●
|  | 单碟CD： | × | × | × | × | ×
|  | 单碟DVD： | × | × | × | × | ×
|  | 天线： | 鱼鳍式 | 鱼鳍式 | 鱼鳍式 | 鱼鳍式 | 鱼鳍式
|  | 扬声器数量： | 6扬声器 | 6扬声器 | 6扬声器 | 6扬声器 | 6扬声器
a | 座椅 | 座椅材质： | 仿皮（SX5F新红色） | 仿皮（SX5F新红色） | 仿皮（SX5F新红色） | 仿皮（SX5F新红色） | 仿皮（SX5F新红色）
|  | 驾驶员座椅调节： | 6向调节 | 8向调节 | 6向调节 | 8向调节 | 8向调节
|  | 驾驶员座椅腰部支撑节： | × | ● | × | ● | ●
|  | 驾驶员肩部支撑调节： | × | × | × | × | ×
|  | 驾驶员座椅扶手： | × | × | × | × | ×
|  | 驾驶员主动式头枕： | × | × | × | × | ×
|  | 驾驶员座椅电动调节（8向，座椅上下前后，靠背前后，腰托）： | × | ● | × | ● | ●
|  | 副驾驶座椅调节： | 4向调节 | 4向调节 | 4向调节 | 4向调节 | 4向调节
|  | 副驾驶员座椅扶手： | × | × | × | × | ×
|  | 副驾驶员座椅电动调节（4向，座椅前后，靠背前后）： | × | × | × | × | ●
|  | 前排座椅头枕： | 可调式 | 可调式 | 可调式 | 可调式 | 可调式
|  | 前排座椅靠背小桌板： | × | × | × | × | ×
|  | 前排座椅靠背置物袋： | ● | ● | ● | ● | ●
|  | 前排座椅加热: | × | × | × | × | ●
|  | 电动座椅记忆： | × | × | × | × | ×
|  | 座椅通风： | × | × | × | × | ×
|  | 座椅按摩： | × | × | × | × | ×
|  | 运动座椅： | × | × | × | × | ×
|  | 座椅结构(5座）： | ● | ● | × | × | ×
|  | 第二排座椅头枕（5座）： | ● | ● | × | × | ×
|  | 第二排座椅靠背置物袋（5座）： | × | × | × | × | ×
|  | 第二排座椅中央扶手+杯架（5座）： | ● | ● | × | × | ×
|  | 第二排座椅靠背角度调节（5座）： | × | × | × | × | ×
|  | 第二排座椅按比例放倒（5座）： | ● | ● | × | × | ×
|  | 第二排座椅整体前翻（5座）： | × | × | × | × | ×
|  | 座椅结构（5+2座）： | × | × | ● | ● | ●
|  | 第二排座椅头枕（5+2座）： | × | × | ●（可调式） | ●（可调式） | ●（可调式）
|  | 第二排座椅靠背置物袋（5+2座）： | × | × | × | × | ×
|  | 第二排座椅中央扶手+杯架（5+2座）： | × | × | ● | ● | ●
|  | 第二排座椅靠背角度调节（5+2座）： | × | × | ● | ● | ●
|  | 第二排座椅按比例放倒（5+2座）： | × | × | ●（6/4分独立座椅，坐垫可前翻，靠背折叠后与第三排座椅折叠后齐平) | ●（6/4分独立座椅，坐垫可前翻，靠背折叠后与第三排座椅折叠后齐平) | ●（6/4分独立座椅，坐垫可前翻，靠背折叠后与第三排座椅折叠后齐平)
|  | 第二排座椅整体前翻（5+2座）： | × | × | × | × | ×
|  | 第二排座椅靠背折叠+滑动（5+2座）： | × | × | ● | ● | ●
|  | 第三排座椅扶手+杯架（5+2座）： | × | × | × | × | ×
|  | 第三排座椅按比例放倒（5+2座）： | × | × | ●（5/5分靠背及坐垫,折叠后与行李箱地毯齐平） | ●（5/5分靠背及坐垫,折叠后与行李箱地毯齐平） | ●（5/5分靠背及坐垫,折叠后与行李箱地毯齐平）
|  | 第三排座椅整体前翻（5+2座）： | × | × | × | × | ×
说明：1、●：设定，×：不设定；
2、设选装包方案：
| 序号 | 选装包 | 选装包配置明细 | 适用车型 | 说明
| 1 | 英文选装包 | 全车英文外部标识，全车英文或中英文版标签、标识，英文铭牌 | 全系车型 | 出口车
| 2 | 全景天窗选装包 | 全景天窗、顶盖针织面料 | 1.5T/6AT五座 豪华型 1.5T/6AT七座 豪华型
外后视镜自动折叠
| 3 | 电动尾门选装包 | 电动尾门 | 1.5T/6AT五座 豪华型、尊贵型 1.5T/6AT七座 豪华型、尊贵型
a | 4 | 浅色内饰选装包 | 浅色内饰（黑白配色）

## 相对基本规格配置变化 (hidden)
SX7B | 1.8T/6MT 豪华型 | 1.8T/自动挡 豪华型 | 1.8T/自动挡 尊享型 | 1.8T/自动挡 尊贵型 | 1.8T/自动挡 旗舰型
对应2019款风行T7销售规格配置式样冻结V1.2版 | 1.6TD/6MT 豪华型 | 1.6TD/7DCT 豪华型 | 1.6TD/7DCT 尊享型 | 1.6TD/7DCT 尊贵型 | 1.6TD/7DCT 旗舰型
相对2019款车型变化 | B18T发动机 | B18T发动机 | B18T发动机 | B18T发动机 | B18T发动机
| 国六b排放 | 国六b排放 | 国六b排放 | 国六b排放 | 国六b排放
| 取消启停系统 | 取消启停系统 | 取消启停系统 | 取消启停系统 | 取消启停系统
| 增加大灯自动点亮 | 增加大灯自动点亮 | 增加大灯自动点亮 | 已有 | 已有
| 增加胎压监测 | 增加胎压监测 | 已有 | 已有 | 已有
| \ | \ | \ | 增加LED大灯 | 已有
| \ | \ | \ | 取消ADAS系统 | 取消ADAS系统
对应SX7B基本规格配置表V1.0版 | 不变 | 不变 | 增加配置： | 增加配置： | 取消此车型
|  |  | PM2.5空气净化 | 副驾4向电动座椅+加热
|  |  | 双温区控制 | 感应尾门
|  |  | 行车记录仪 | 半自动泊车入位
|  |  | 感应雨刷 | 内后视镜自动防炫目
盲区监测
前泊车雷达